## Hoja 1
EFY040 | m² |  | Retacado con ladrillo cerámico en muro de mampostería.
Retacado mediante ladrillo cerámico perforado (panal), para revestir, 24x11,5x9 cm, con juntas horizontales y verticales de 10 mm de espesor, recibido con mortero de cemento confeccionado en obra, con 250 kg/m³ de cemento, color gris, dosificación 1:6, suministrado en sacos, para rellenar los huecos existentes en muro de mampostería de 1/2 pie de espesor.
Código |  | Unidad |  | Descripción | Cantidad | Precio unitario | Importe
1 |  |  |  | Materiales
mt04lpv010a |  | Ud |  | Ladrillo cerámico perforado (panal), para revestir, 24x11,5x9 cm, densidad 780 kg/m³. | 42 | 3.33 | 139.86
mt08aaa010a |  | m³ |  | Agua. | 0.004 | 11.92 | 0.05
mt01arg005a |  | t |  | Arena de cantera, para mortero preparado en obra. | 0.029 | 162.52 | 4.71
mt08cem000q |  | kg |  | Cemento gris en sacos. | 4.516 | 2.09 | 9.44
[5 empty] | Subtotal materiales: |  | 154.06
2 |  |  |  | Equipo y herramienta
mq06hor010 |  | h |  | Concretera mecánica eléctrica con una capacidad de amasado de 160 l. | 0.015 | 24.91 | 0.37
[5 empty] | Subtotal equipo y herramienta: |  | 0.37
3 |  |  |  | Mano de obra
mo020 |  | h |  | Albañil. | 0.657 | 59.07 | 38.81
mo077 |  | h |  | Ayudante de albañil. | 0.329 | 44.16 | 14.53
mo113 |  | h |  | Peón albañil. | 0.24 | 42.54 | 10.21
[5 empty] | Subtotal mano de obra: |  | 63.55
4 |  |  |  | Herramienta menor
|  | % |  | Herramienta menor | 2 | 217.98 | 4.36
Coste de mantenimiento decenal: 6,67Q en los primeros 10 años. |  |  |  |  | Costos directos (1+2+3+4): |  | 222.34