## Hoja 1
EHE010 | m² |  | Losa de escalera.
Losa de escalera de concreto reforzado de 15 cm de espesor, con escalonado de concreto, realizada con concreto f'c=210 kg/cm² (3000 psi), clase de exposición F0 S0 P0 C0, tamaño máximo del agregado 12,5 mm (1/2"), consistencia blanda, preparado en obra, y fundido con medios manuales, y acero Grado 60 (fy=4200 kg/cm²), con una cuantía aproximada de 18 kg/m²; montaje y desmontaje de sistema de encofrado, con acabado para revestir en su cara inferior y laterales, en planta de hasta 3 m de altura libre, formado por: superficie encofrante de tablones de madera de pino, amortizables en 10 usos, estructura soporte horizontal de tablones de madera de pino, amortizables en 10 usos y estructura soporte vertical de puntales metálicos, amortizables en 150 usos. Incluso alambre de atar, separadores y líquido desencofrante, para evitar la adherencia del concreto al encofrado. El precio incluye el corte, doblado y conformado de la armaduría en taller de obra y el montaje en el lugar definitivo de su colocación en obra.
Código |  | Unidad |  | Descripción | Cantidad | Precio unitario | Importe
1 |  |  |  | Materiales
mt50spa052b |  | m |  | Tablón de madera de pino, de 20x7,2 cm. | 0.75 | 50.25 | 37.69
mt08eve020 |  | m² |  | Sistema de encofrado para formación de escalonado en losas inclinadas de escalera de concreto reforzado, con puntales y tableros de madera. | 0.2 | 138.32 | 27.66
mt50spa081a |  | Ud |  | Puntal metálico telescópico, de hasta 3 m de altura. | 0.016 | 153.04 | 2.45
mt08cim030b |  | m³ |  | Madera de pino. | 0.003 | 2825.95 | 8.48
mt08var060 |  | kg |  | Puntas de acero de 20x100 mm. | 0.04 | 69.56 | 2.78
mt08dba010d |  | l |  | Agente desmoldeante, a base de aceites especiales, emulsionable en agua, para encofrados metálicos, fenólicos o de madera. | 0.03 | 14.34 | 0.43
mt07aco020e |  | Ud |  | Separador homologado para losas de escalera. | 3 | 0.71 | 2.13
mt07aco140a |  | kg |  | Acero en varillas corrugadas, Grado 60 (fy=4200 kg/cm²), de varios diámetros, según NTG 36011, ASTM A 615 y ASTM A 615 M. | 18.9 | 7.61 | 143.83
mt08var050 |  | kg |  | Alambre galvanizado para atar, de 1,30 mm de diámetro. | 0.306 | 11.92 | 3.65
mt08aaa010a |  | m³ |  | Agua. | 0.056 | 11.92 | 0.67
mt01arg000q |  | m³ |  | Arena de río. | 0.131 | 118.63 | 15.54
mt01arg001qf |  | m³ |  | Piedrín de 1/2", de tamaño máximo 12,5 mm. | 0.131 | 214.05 | 28.04
mt08cem000q |  | kg |  | Cemento gris en sacos. | 104.211 | 2.09 | 217.8
[5 empty] | Subtotal materiales: |  | 491.15
2 |  |  |  | Equipo y herramienta
mq06hor010 |  | h |  | Concretera mecánica eléctrica con una capacidad de amasado de 160 l. | 0.168 | 24.91 | 4.18
[5 empty] | Subtotal equipo y herramienta: |  | 4.18
3 |  |  |  | Mano de obra
mo044 |  | h |  | Encofrador. | 1.139 | 61.47 | 70.01
mo091 |  | h |  | Ayudante de encofrador. | 1.139 | 45.92 | 52.3
mo043 |  | h |  | Armador. | 0.41 | 61.47 | 25.2
mo090 |  | h |  | Ayudante de armador. | 0.434 | 45.92 | 19.93
mo113 |  | h |  | Peón albañil. | 0.324 | 42.54 | 13.78
mo112 |  | h |  | Peón albañil capacitado. | 0.339 | 43.24 | 14.66
mo045 |  | h |  | Fundidor de productos del concreto. | 0.076 | 61.47 | 4.67
mo092 |  | h |  | Ayudante fundidor de productos del concreto. | 0.304 | 45.92 | 13.96
[5 empty] | Subtotal mano de obra: |  | 214.51
4 |  |  |  | Herramienta menor
|  | % |  | Herramienta menor | 2 | 709.84 | 14.2
Coste de mantenimiento decenal: 21,72Q en los primeros 10 años. |  |  |  |  | Costos directos (1+2+3+4): |  | 724.04