## Hoja 1
EHE025 | m² |  | Sistema de encofrado para losa de escalera de concreto visto.
Montaje y desmontaje de sistema de encofrado para formación de losa de escalera de concreto reforzado, con acabado visto con textura lisa en su cara inferior y laterales, con escalonado de concreto, en planta de hasta 3 m de altura libre, formado por: superficie encofrante de tablones de madera de pino, amortizables en 10 usos, forrados con tablero aglomerado hidrófugo, de un solo uso con una de sus caras plastificada; estructura soporte horizontal de tablones de madera de pino, amortizables en 10 usos y estructura soporte vertical de puntales metálicos, amortizables en 150 usos. Incluso líquido desencofrante, para evitar la adherencia del concreto al encofrado.
Código |  | Unidad |  | Descripción | Cantidad | Precio unitario | Importe
1 |  |  |  | Materiales
mt50spa052b |  | m |  | Tablón de madera de pino, de 20x7,2 cm. | 0.75 | 50.25 | 37.69
mt08eft015a |  | m² |  | Tablero aglomerado hidrófugo, con una de sus caras plastificada, de 10 mm de espesor. | 1.15 | 88.24 | 101.48
mt08eve020 |  | m² |  | Sistema de encofrado para formación de escalonado en losas inclinadas de escalera de concreto reforzado, con puntales y tableros de madera. | 0.2 | 138.32 | 27.66
mt50spa081a |  | Ud |  | Puntal metálico telescópico, de hasta 3 m de altura. | 0.013 | 153.04 | 1.99
mt08cim030b |  | m³ |  | Madera de pino. | 0.003 | 2825.95 | 8.48
mt08var060 |  | kg |  | Puntas de acero de 20x100 mm. | 0.04 | 69.56 | 2.78
mt08dba010b |  | l |  | Agente desmoldeante biodegradable en fase acuosa, para concretos con acabado visto. | 0.013 | 36.47 | 0.47
[5 empty] | Subtotal materiales: |  | 180.55
2 |  |  |  | Mano de obra
mo044 |  | h |  | Encofrador. | 1.443 | 61.47 | 88.7
mo091 |  | h |  | Ayudante de encofrador. | 1.367 | 45.92 | 62.77
[5 empty] | Subtotal mano de obra: |  | 151.47
3 |  |  |  | Herramienta menor
|  | % |  | Herramienta menor | 2 | 332.02 | 6.64
[5 empty] | Costos directos (1+2+3): |  | 338.66