## Hoja 1
EHH030 | m | Refuerzo de viga descolgada de concreto reforzado, mediante recrecido con concreto reforzado.
Refuerzo de viga de concreto reforzado de 20 cm de alma, mediante recrecido de concreto reforzado de 10 cm en la cara inferior, realizado con concreto f'c=210 kg/cm² (3000 psi), clase de exposición F0 S0 P0 C0, tamaño máximo del agregado 12,5 mm (1/2"), consistencia blanda, premezclado, y fundido con bomba, y acero Grado 60 (fy=4200 kg/cm²), con una cuantía de 40 kg/m³; previa aplicación de una capa continua de adhesivo de dos componentes, a base de resina epoxi y un endurecedor, sobre la superficie del concreto endurecido. El precio incluye el montaje y desmontaje del sistema de encofrado y el corte, doblado y montaje de la armaduría en el lugar definitivo de su colocación en obra.
Código |  |  | Unidad | Descripción | Cantidad | Precio unitario | Importe
1 |  |  |  | Materiales
mt09rep032d |  |  | kg | Adhesivo de dos componentes, a base de resina epoxi y un endurecedor, para la correcta unión entre el concreto fresco y el concreto endurecido. | 0.66 | 158.01 | 104.29
mt10haf050Gbc |  |  | m³ | Concreto f'c=210 kg/cm² (3000 psi), clase de exposición F0 S0 P0 C0, tamaño máximo del agregado 12,5 mm (1/2"), consistencia blanda, premezclado, según ACI 318. | 0.042 | 1370.39 | 57.56
mt07aco140a |  |  | kg | Acero en varillas corrugadas, Grado 60 (fy=4200 kg/cm²), de varios diámetros, según NTG 36011, ASTM A 615 y ASTM A 615 M. | 1.632 | 7.65 | 12.48
mt08var050 |  |  | kg | Alambre galvanizado para atar, de 1,30 mm de diámetro. | 0.018 | 11.98 | 0.22
mt08eva010a |  |  | m² | Sistema de encofrado recuperable para la ejecución de vigas de concreto para revestir, compuesto de: puntales metálicos telescópicos, sopandas metálicas y superficie encofrante de madera tratada reforzada con varillas y perfiles, hasta 3 m de altura libre de planta. | 0.4 | 235.64 | 94.26
[5 empty] | Subtotal materiales: |  | 268.81
2 |  |  |  | Equipo y herramienta
mq06bhe010 |  |  | h | Camión bomba estacionado en obra, para bombeo de concreto. | 0.002 | 1389.58 | 2.78
[5 empty] | Subtotal equipo y herramienta: |  | 2.78
3 |  |  |  | Mano de obra
mo043 |  |  | h | Armador. | 0.025 | 67.51 | 1.69
mo090 |  |  | h | Ayudante de armador. | 0.027 | 50.43 | 1.36
mo045 |  |  | h | Fundidor de productos del concreto. | 0.791 | 67.51 | 53.4
mo092 |  |  | h | Ayudante fundidor de productos del concreto. | 0.381 | 50.43 | 19.21
[5 empty] | Subtotal mano de obra: |  | 75.66
4 |  |  |  | Herramienta menor
|  |  | % | Herramienta menor | 2 | 347.25 | 6.95
Coste de mantenimiento decenal: 24,79Q en los primeros 10 años. |  |  |  |  | Costos directos (1+2+3+4): |  | 354.2