## Hoja 1
EHK040 | m² |  | Preparación de la superficie de las armadurías en elementos de concreto reforzado.
Preparación de la superficie de las armadurías, para la posterior aplicación de productos reparadores y protectores, eliminando la suciedad superficial, la herrumbre y toda sustancia que pueda disminuir la adherencia entre las armadurías y el material de reparación a aplicar, hasta alcanzar un grado de preparación Sa 2 ½ según ISO 8501-1, mediante proyección en seco de chorro de partículas de material abrasivo formado por partículas de silicato de aluminio, y carga manual de los restos generados sobre camión o contenedor. El precio incluye el desplazamiento, montaje y desmontaje en obra del equipo de proyección.
Código |  | Unidad |  | Descripción | Cantidad | Precio unitario | Importe
1 |  |  |  | Materiales
mt08lim050 |  | l |  | Disolvente de tricloroetileno, para aceites, grasas y resinas. | 0.1 | 77.08 | 7.71
mt08lim010a |  | kg |  | Abrasivo para limpieza mediante chorro a presión, formado por partículas de silicato de aluminio. | 3.5 | 2.01 | 7.04
[5 empty] | Subtotal materiales: |  | 14.75
2 |  |  |  | Equipo y herramienta
mq08lch010 |  | h |  | Equipo de chorro de arena a presión. | 0.116 | 23.38 | 2.71
[5 empty] | Subtotal equipo y herramienta: |  | 2.71
3 |  |  |  | Mano de obra
mo112 |  | h |  | Peón albañil capacitado. | 0.335 | 47.49 | 15.91
[5 empty] | Subtotal mano de obra: |  | 15.91
4 |  |  |  | Herramienta menor
|  | % |  | Herramienta menor | 2 | 33.37 | 0.67
[5 empty] | Costos directos (1+2+3+4): |  | 34.04