## Hoja 1
EHO020 | m² |  | Puente de unión entre mortero de reparación y concreto existente, y protector de armadurías de acero, a base de resina epoxi.
Aplicación manual de imprimación activa de dos componentes a base de resina epoxi, de color rojo, garantizando la adherencia entre ambos, (rendimiento: 1 kg/m²). El precio no incluye el mortero de reparación.
Código |  | Unidad |  | Descripción | Cantidad | Precio unitario | Importe
1 |  |  |  | Materiales
mt09reh040b |  | kg |  | Imprimación activa de dos componentes a base de resina epoxi, de color rojo, impermeable al agua, al oxígeno, a los cloruros y a los aceites, para la protección y pasivación de armadurías de acero, y como puente de unión entre concreto o mortero fresco y concreto o mortero endurecido | 1 | 75.55 | 75.55
[5 empty] | Subtotal materiales: |  | 75.55
2 |  |  |  | Mano de obra
mo112 |  | h |  | Peón albañil capacitado. | 0.134 | 43.24 | 5.79
[5 empty] | Subtotal mano de obra: |  | 5.79
3 |  |  |  | Herramienta menor
|  | % |  | Herramienta menor | 2 | 81.34 | 1.63
[5 empty] | Costos directos (1+2+3): |  | 82.97