## Hoja 1
EHP010 | m |  | Refuerzo de columna de concreto reforzado, con perfiles metálicos empresillados.
Refuerzo de columna de concreto reforzado de 30x30 cm, con perfiles de acero A 572 Grado 42, laminados en caliente, con capa de imprimación anticorrosiva, dispuestos en las aristas de la columna y unidos en las cuatro caras mediante presillas metálicas de mm, soldadas "in situ", cada 25 cm, con ajuste vertical de los angulares sobre las aristas del soporte empleando adhesivo tixotrópico de dos componentes a base de resina epoxi, hasta asegurar que se encuentran sólidamente adheridas, aporte de material de soldadura según ISO 2560 y soldado del conjunto, asegurándose un efecto de confinamiento activo sobre el concreto original.
Código |  | Unidad |  | Descripción | Cantidad | Precio unitario | Importe
1 |  |  |  | Materiales
mt09reh120a |  | kg |  | Adhesivo tixotrópico de dos componentes a base de resina epoxi, para la correcta unión entre el concreto fresco y el concreto endurecido o para mejorar la adherencia del concreto endurecido y el acero. | 0.523 | 89.7 | 46.91
mt07ala000hb |  | kg |  | Acero laminado A 572 Grado 42, en perfiles laminados en caliente, según ASTM A 572, piezas simples, para aplicaciones estructurales, acabado con imprimación antioxidante. Trabajado y montado en taller, para colocar con uniones soldadas en obra. | 11 | 12.88 | 141.68
mt07ala001k |  | kg |  | Pletina de acero laminado A 572 Grado 42, según ASTM A 572, para aplicaciones estructurales. Trabajada y montada en taller, para colocar con uniones soldadas en obra. | 19 | 21.84 | 414.96
[5 empty] | Subtotal materiales: |  | 603.55
2 |  |  |  | Equipo y herramienta
mq08sol020 |  | h |  | Equipo y elementos auxiliares para soldadura eléctrica. | 0.116 | 24.99 | 2.9
[5 empty] | Subtotal equipo y herramienta: |  | 2.9
3 |  |  |  | Mano de obra
mo047 |  | h |  | Montador de estructura metálica. | 1.255 | 67.51 | 84.73
mo094 |  | h |  | Ayudante de montador de estructura metálica. | 1.255 | 50.43 | 63.29
[5 empty] | Subtotal mano de obra: |  | 148.02
4 |  |  |  | Herramienta menor
|  | % |  | Herramienta menor | 2 | 754.47 | 15.09
Coste de mantenimiento decenal: 53,87Q en los primeros 10 años. |  |  |  |  | Costos directos (1+2+3+4): |  | 769.56