## Hoja 1
EHS011 | m³ |  | Columna circular de concreto reforzado.
Columna de sección circular de concreto reforzado, de 35 cm de diámetro medio, realizada con concreto f'c=210 kg/cm² (3000 psi), clase de exposición F0 S0 P0 C0, tamaño máximo del agregado 12,5 mm (1/2"), consistencia blanda, preparado en obra, y fundido con medios manuales, y acero Grado 60 (fy=4200 kg/cm²), con una cuantía aproximada de 120 kg/m³; montaje y desmontaje de sistema de encofrado, con acabado para revestir, en planta de hasta 3 m de altura libre, formado por: superficie encofrante de moldes cilíndricos de bandas de papel kraft, aluminio y polietileno, de un solo uso y estructura soporte vertical de puntales metálicos, amortizables en 150 usos. Incluso alambre de atar y separadores. El precio incluye el corte, doblado y conformado de la armaduría en taller de obra y el montaje en el lugar definitivo de su colocación en obra.
Código |  | Unidad |  | Descripción | Cantidad | Precio unitario | Importe
1 |  |  |  | Materiales
mt07sep010ac |  | Ud |  | Separador homologado de plástico, para armadurías de columnas de varios diámetros. | 12 | 0.67 | 8.04
mt07aco140a |  | kg |  | Acero en varillas corrugadas, Grado 60 (fy=4200 kg/cm²), de varios diámetros, según NTG 36011, ASTM A 615 y ASTM A 615 M. | 126 | 7.61 | 958.86
mt08var050 |  | kg |  | Alambre galvanizado para atar, de 1,30 mm de diámetro. | 0.84 | 11.92 | 10.01
mt08tub020ae |  | m² |  | Molde cilíndrico desechable, de bandas de papel kraft, aluminio y polietileno en espiral, para encofrado de columnas de concreto, de hasta 3 m de altura y 35 cm de diámetro medio, para acabado no visto del concreto. Incluso accesorios de montaje. | 11.429 | 157.99 | 1805.67
mt50spa081a |  | Ud |  | Puntal metálico telescópico, de hasta 3 m de altura. | 0.085 | 153.04 | 13.01
mt08aaa010a |  | m³ |  | Agua. | 0.245 | 11.92 | 2.92
mt01arg000q |  | m³ |  | Arena de río. | 0.572 | 118.63 | 67.86
mt01arg001qf |  | m³ |  | Piedrín de 1/2", de tamaño máximo 12,5 mm. | 0.572 | 214.05 | 122.44
mt08cem000q |  | kg |  | Cemento gris en sacos. | 453.089 | 2.09 | 946.96
[5 empty] | Subtotal materiales: |  | 3935.77
2 |  |  |  | Equipo y herramienta
mq06hor010 |  | h |  | Concretera mecánica eléctrica con una capacidad de amasado de 160 l. | 0.73 | 24.91 | 18.18
[5 empty] | Subtotal equipo y herramienta: |  | 18.18
3 |  |  |  | Mano de obra
mo044 |  | h |  | Encofrador. | 2.529 | 61.47 | 155.46
mo091 |  | h |  | Ayudante de encofrador. | 2.529 | 45.92 | 116.13
mo043 |  | h |  | Armador. | 1.159 | 61.47 | 71.24
mo090 |  | h |  | Ayudante de armador. | 1.287 | 45.92 | 59.1
mo113 |  | h |  | Peón albañil. | 1.408 | 42.54 | 59.9
mo112 |  | h |  | Peón albañil capacitado. | 1.475 | 43.24 | 63.78
mo045 |  | h |  | Fundidor de productos del concreto. | 0.483 | 61.47 | 29.69
mo092 |  | h |  | Ayudante fundidor de productos del concreto. | 1.944 | 45.92 | 89.27
[5 empty] | Subtotal mano de obra: |  | 644.57
4 |  |  |  | Herramienta menor
|  | % |  | Herramienta menor | 2 | 4598.52 | 91.97
[5 empty] | Costos directos (1+2+3+4): |  | 4690.49