## Hoja 1
EHW022 | Ud |  | Anclaje mecánico de autoexcavado sobre elemento de concreto.
Anclaje mecánico de seguridad por autoexcavado, de acero galvanizado calidad 8.8, según ISO 898-1, M16x190/60, para colocar antes de la pieza a fijar, de 16 mm de diámetro y 295 mm de longitud, insertado en perforación de 30 mm de diámetro y 190 mm de profundidad, realizada mediante taladro con martillo percutor y broca, sobre elemento fisurado o no fisurado, de concreto de 20 N/mm² de resistencia característica mínima y 50 N/mm² de resistencia característica máxima.
Código |  | Unidad |  | Descripción | Cantidad | Precio unitario | Importe
1 |  |  |  | Materiales
mt26ahi050ce |  | Ud |  | Anclaje mecánico de seguridad por autoexcavado, de acero galvanizado calidad 8.8, según ISO 898-1, M16x190/60, para colocar antes de la pieza a fijar, de 16 mm de diámetro y 295 mm de longitud, compuesto por cuerpo con cabeza roscada y base en forma de cono, tuerca, arandela, camisa con marca de colocación y tope para casquillo de expansión y excavado, sección de plástico, y casquillo de expansión y excavado, para fijación de piezas de 60 mm de espesor máximo sobre elementos de concreto, fisurados o no fisurados. | 1 | 719.48 | 719.48
[5 empty] | Subtotal materiales: |  | 719.48
2 |  |  |  | Mano de obra
mo020 |  | h |  | Albañil. | 0.097 | 59.07 | 5.73
mo112 |  | h |  | Peón albañil capacitado. | 0.097 | 43.24 | 4.19
[5 empty] | Subtotal mano de obra: |  | 9.92
3 |  |  |  | Herramienta menor
|  | % |  | Herramienta menor | 2 | 729.4 | 14.59
Coste de mantenimiento decenal: 52,08Q en los primeros 10 años. |  |  |  |  | Costos directos (1+2+3): |  | 743.99