## Hoja 1
EHW025 | Ud |  | Anclaje mecánico por atornillado, sobre elemento de concreto.
Anclaje mecánico tipo tornillo de cabeza hexagonal con arandela, con estrella interior de seis puntas para llave Torx, de acero galvanizado, 6x80 25/45, de 6 mm de diámetro y 80 mm de longitud, con dos opciones de empotramiento, atornillado directamente en la perforación de 6 mm de diámetro y 45 ó 65 mm de profundidad mínima, realizada mediante taladro con martillo percutor y broca, sobre elemento fisurado o no fisurado, de concreto de 20 N/mm² de resistencia característica mínima y 50 N/mm² de resistencia característica máxima.
Código |  | Unidad |  | Descripción | Cantidad | Precio unitario | Importe
1 |  |  |  | Materiales
mt26ahi103c |  | Ud |  | Anclaje mecánico tipo tornillo de cabeza hexagonal con arandela, con estrella interior de seis puntas para llave Torx, de acero galvanizado, 6x80 25/45, de 6 mm de diámetro y 80 mm de longitud, con dos opciones de empotramiento, para fijación sobre elementos de concreto, fisurados o no fisurados. | 1 | 6.76 | 6.76
[5 empty] | Subtotal materiales: |  | 6.76
2 |  |  |  | Mano de obra
mo020 |  | h |  | Albañil. | 0.08 | 59.07 | 4.73
mo112 |  | h |  | Peón albañil capacitado. | 0.08 | 43.24 | 3.46
[5 empty] | Subtotal mano de obra: |  | 8.19
3 |  |  |  | Herramienta menor
|  | % |  | Herramienta menor | 2 | 14.95 | 0.3
Coste de mantenimiento decenal: 1,07Q en los primeros 10 años. |  |  |  |  | Costos directos (1+2+3): |  | 15.25