## Hoja 1
EHW025 | Ud |  | Anclaje mecánico por atornillado, sobre elemento de concreto.
Anclaje mecánico tipo tornillo de cabeza plana con estrella interior de seis puntas para llave Torx, de acero galvanizado, 6x60, de 6 mm de diámetro y 60 mm de longitud, atornillado directamente en la perforación de 6 mm de diámetro y mm de profundidad mínima, realizada mediante taladro con martillo percutor y broca, sobre elemento fisurado o no fisurado, de concreto de 20 N/mm² de resistencia característica mínima y 50 N/mm² de resistencia característica máxima.
Código |  | Unidad |  | Descripción | Cantidad | Precio unitario | Importe
1 |  |  |  | Materiales
mt26ahi113c |  | Ud |  | Anclaje mecánico tipo tornillo de cabeza plana con estrella interior de seis puntas para llave Torx, de acero galvanizado, 6x60, de 6 mm de diámetro y 60 mm de longitud, para fijación sobre elementos de concreto, fisurados o no fisurados. | 1 | 6.95 | 6.95
[5 empty] | Subtotal materiales: |  | 6.95
2 |  |  |  | Mano de obra
mo020 |  | h |  | Albañil. | 0.08 | 59.07 | 4.73
mo112 |  | h |  | Peón albañil capacitado. | 0.08 | 43.24 | 3.46
[5 empty] | Subtotal mano de obra: |  | 8.19
3 |  |  |  | Herramienta menor
|  | % |  | Herramienta menor | 2 | 15.14 | 0.3
Coste de mantenimiento decenal: 1,08Q en los primeros 10 años. |  |  |  |  | Costos directos (1+2+3): |  | 15.44