## Hoja 1
EHW025 | Ud |  | Anclaje mecánico por atornillado, sobre elemento de concreto.
Anclaje mecánico tipo tornillo de cabeza hexagonal con arandela, de acero inoxidable, 14x120 50/10/-, de 14 mm de diámetro y 120 mm de longitud, con dos opciones de empotramiento, atornillado directamente en la perforación de 14 mm de diámetro y 80 ó 120 mm de profundidad mínima, realizada mediante taladro con martillo percutor y broca, sobre elemento fisurado o no fisurado, de concreto de 20 N/mm² de resistencia característica mínima y 50 N/mm² de resistencia característica máxima.
Código |  | Unidad |  | Descripción | Cantidad | Precio unitario | Importe
1 |  |  |  | Materiales
mt26ahi107gm |  | Ud |  | Anclaje mecánico tipo tornillo de cabeza hexagonal con arandela, de acero inoxidable, 14x120 50/10/-, de 14 mm de diámetro y 120 mm de longitud, con dos opciones de empotramiento, para fijación sobre elementos de concreto, fisurados o no fisurados. | 1 | 149.95 | 149.95
[5 empty] | Subtotal materiales: |  | 149.95
2 |  |  |  | Mano de obra
mo020 |  | h |  | Albañil. | 0.101 | 59.07 | 5.97
mo112 |  | h |  | Peón albañil capacitado. | 0.101 | 43.24 | 4.37
[5 empty] | Subtotal mano de obra: |  | 10.34
3 |  |  |  | Herramienta menor
|  | % |  | Herramienta menor | 2 | 160.29 | 3.21
Coste de mantenimiento decenal: 11,45Q en los primeros 10 años. |  |  |  |  | Costos directos (1+2+3): |  | 163.5