## Hoja 1
EHW011 | Ud |  | Anclaje químico estructural sobre concreto, mediante ampolla química.
Anclaje químico estructural realizado sobre concreto de resistencia característica mínima 20 N/mm², mediante perforación de 10 mm de diámetro y 85 mm de profundidad en cuyo interior se alojará una ampolla de resina de viniléster libre de estireno, con arena de cuarzo o corindón y posterior inserción de varilla roscada con tuerca y arandela de acero galvanizado calidad 5.8, según ISO 898-1, de 8 mm de diámetro y 110 mm de longitud.
Código |  | Unidad |  | Descripción | Cantidad | Precio unitario | Importe
1 |  |  |  | Materiales
mt26reh102a |  | Ud |  | Ampolla de resina de viniléster de alta resistencia, libre de estireno, de 8 mm de diámetro, a base de metacrilato de uretano, endurecedor y arena de cuarzo o corindón, para la ejecución de anclajes químicos estructurales. | 1 | 22.5 | 22.5
mt26reh305aa |  | Ud |  | Anclaje compuesto por varilla roscada de acero galvanizado calidad 5.8, según ISO 898-1 de 8 mm de diámetro, y 110 mm de longitud, tuerca y arandela, para fijaciones sobre estructuras de concreto. | 1 | 8.54 | 8.54
[5 empty] | Subtotal materiales: |  | 31.04
2 |  |  |  | Mano de obra
mo020 |  | h |  | Albañil. | 0.114 | 59.07 | 6.73
mo112 |  | h |  | Peón albañil capacitado. | 0.114 | 43.24 | 4.93
[5 empty] | Subtotal mano de obra: |  | 11.66
3 |  |  |  | Herramienta menor
|  | % |  | Herramienta menor | 2 | 42.7 | 0.85
Coste de mantenimiento decenal: 3,05Q en los primeros 10 años. |  |  |  |  | Costos directos (1+2+3): |  | 43.55