## Hoja 1
EHY022 | m² |  | Reparación estructural de concreto, con mortero de fraguado rápido a base de cemento.
Aplicación manual de mortero tixotrópico, de fraguado rápido (20 minutos) y retracción compensada, mortero tixotrópico, de fraguado rápido (20 minutos) con una resistencia a compresión a 28 días mayor o igual a 45 N/mm² y un módulo de elasticidad mayor o igual a 20000 N/mm², Euroclase A1 de reacción al fuego, compuesto por cementos especiales, agregados de granulometría seleccionada y aditivos, exento de cloruros, en capa de 15 mm de espesor medio, con acabado superficial fratasado con esponja o fratás, para reparación y refuerzo estructural de elemento de concreto.
Código |  | Unidad |  | Descripción | Cantidad | Precio unitario | Importe
1 |  |  |  | Materiales
mt09red090b |  | kg |  | Mortero tixotrópico, de fraguado rápido (20 minutos) y retracción compensada, mortero tixotrópico, de fraguado rápido (20 minutos) con una resistencia a compresión a 28 días mayor o igual a 45 N/mm² y un módulo de elasticidad mayor o igual a 20000 N/mm², Euroclase A1 de reacción al fuego, compuesto por cementos especiales, agregados de granulometría seleccionada y aditivos, exento de cloruros. | 25.05 | 11.31 | 283.32
mt08aaa010a |  | m³ |  | Agua. | 0.004 | 11.92 | 0.05
[5 empty] | Subtotal materiales: |  | 283.37
2 |  |  |  | Mano de obra
mo020 |  | h |  | Albañil. | 0.469 | 59.07 | 27.7
mo113 |  | h |  | Peón albañil. | 0.469 | 42.54 | 19.95
[5 empty] | Subtotal mano de obra: |  | 47.65
3 |  |  |  | Herramienta menor
|  | % |  | Herramienta menor | 2 | 331.02 | 6.62
Coste de mantenimiento decenal: 6,75Q en los primeros 10 años. |  |  |  |  | Costos directos (1+2+3): |  | 337.64