## Hoja 1
EHY029 | m² |  | Reparación no estructural de concreto, con mortero de fraguado rápido a base de cemento, modificado con polímeros.
Aplicación manual de mortero a base de cemento hidráulico, tixotrópico, de fraguado rápido (20 minutos) y retracción compensada, con resistencia a compresión a 28 días mayor de 40 N/mm², Euroclase F de reacción al fuego, compuesto de cementos especiales, agregados seleccionados y resinas, en capa de 10 mm de espesor medio, con acabado superficial fratasado con esponja o fratás, para reparación no estructural de edificios y estructuras de concreto (coqueras, oquedades, nidos de gravas, etc.).
Código |  | Unidad |  | Descripción | Cantidad | Precio unitario | Importe
1 |  |  |  | Materiales
mt09reh095a |  | kg |  | Mortero a base de cemento hidráulico, tixotrópico, de fraguado rápido (20 minutos) y retracción compensada, con resistencia a compresión a 28 días mayor de 40 N/mm², Euroclase F de reacción al fuego, compuesto de cementos especiales, agregados seleccionados y resinas, para reparación no estructural del concreto. | 18 | 10.42 | 187.56
[5 empty] | Subtotal materiales: |  | 187.56
2 |  |  |  | Mano de obra
mo020 |  | h |  | Albañil. | 0.563 | 59.07 | 33.26
mo113 |  | h |  | Peón albañil. | 0.563 | 42.54 | 23.95
[5 empty] | Subtotal mano de obra: |  | 57.21
3 |  |  |  | Herramienta menor
|  | % |  | Herramienta menor | 2 | 244.77 | 4.9
Coste de mantenimiento decenal: 4,99Q en los primeros 10 años. |  |  |  |  | Costos directos (1+2+3): |  | 249.67