## Hoja 1
EHY070 | m² |  | Reparación del intradós de la losa.
Reparación del intradós de la losa mediante la sustitución de las partes rotas o fisuradas de las bovedillas por tablero cerámico hueco machihembrado, para revestir, 50x20x3 cm, con las testas rectas, recibido con mortero de cemento, confeccionado en obra, dosificación 1:6, de fraguado rápido. El precio incluye la eliminación de las partes de bovedilla que permanezcan inestables.
Código |  | Unidad |  | Descripción | Cantidad | Precio unitario | Importe
1 |  |  |  | Materiales
mt04lvg020a |  | Ud |  | Tablero cerámico hueco machihembrado, para revestir, 50x20x3 cm, con las testas rectas. | 12 | 2.13 | 25.56
mt08aaa010a |  | m³ |  | Agua. | 0.006 | 11.92 | 0.07
mt01arg005a |  | t |  | Arena de cantera, para mortero preparado en obra. | 0.016 | 162.52 | 2.6
mt08cem000q |  | kg |  | Cemento gris en sacos. | 2.5 | 2.09 | 5.23
mt09var040 |  | kg |  | Acelerante de fraguado, exento de cloruros, para morteros y concretos masivos. | 0.2 | 8.82 | 1.76
[5 empty] | Subtotal materiales: |  | 35.22
2 |  |  |  | Equipo y herramienta
mq06hor010 |  | h |  | Concretera mecánica eléctrica con una capacidad de amasado de 160 l. | 0.008 | 24.91 | 0.2
[5 empty] | Subtotal equipo y herramienta: |  | 0.2
3 |  |  |  | Mano de obra
mo020 |  | h |  | Albañil. | 0.805 | 59.07 | 47.55
mo113 |  | h |  | Peón albañil. | 0.912 | 42.54 | 38.8
[5 empty] | Subtotal mano de obra: |  | 86.35
4 |  |  |  | Herramienta menor
|  | % |  | Herramienta menor | 2 | 121.77 | 2.44
Coste de mantenimiento decenal: 2,48Q en los primeros 10 años. |  |  |  |  | Costos directos (1+2+3+4): |  | 124.21