## Hoja 1
EHY080 | m² |  | Relleno y nivelación con mortero tipo Grout.
Relleno y nivelación de 5 mm de espesor con mortero cementoso fluido de retracción compensada, compuesto de cemento, aditivos especiales y agregados seleccionados, exento de cloruros, para uso general, sobre la superficie de un elemento estructural de concreto endurecido.
Código |  | Unidad |  | Descripción | Cantidad | Precio unitario | Importe
1 |  |  |  | Materiales
mt09reh360c |  | kg |  | Mortero cementoso fluido de retracción compensada, compuesto de cemento, aditivos especiales y agregados seleccionados, exento de cloruros, para uso general, para anclajes y rellenos de 5 a 50 mm de espesor. | 11 | 3.72 | 40.92
mt08aaa010a |  | m³ |  | Agua. | 0.01 | 11.92 | 0.12
[5 empty] | Subtotal materiales: |  | 41.04
2 |  |  |  | Mano de obra
mo020 |  | h |  | Albañil. | 0.288 | 59.07 | 17.01
mo113 |  | h |  | Peón albañil. | 0.288 | 42.54 | 12.25
[5 empty] | Subtotal mano de obra: |  | 29.26
3 |  |  |  | Herramienta menor
|  | % |  | Herramienta menor | 2 | 70.3 | 1.41
Coste de mantenimiento decenal: 5,02Q en los primeros 10 años. |  |  |  |  | Costos directos (1+2+3): |  | 71.71