## Hoja 1
EMC035 | m³ |  | Correa de madera aserrada.
Correa de madera aserrada de pino, de 70x140 mm de sección, con acabado cepillado; fijada sobre las cerchas con tornillos de cabeza avellanada, de acero al carbono.
Código |  | Unidad |  | Descripción | Cantidad | Precio unitario | Importe
1 |  |  |  | Materiales
mt07mee101ge |  | m³ |  | Madera aserrada de pino para correas, de hasta 5 m de longitud, de 70x140 mm de sección, con acabado cepillado. | 1 | 4420.35 | 4420.35
mt07emr118lb |  | Ud |  | Tornillo de cabeza avellanada, de 6 mm de diámetro y 120 mm de longitud, de acero al carbono, con tratamiento superficial a base de resina epoxi, para clases de servicio 1, 2 y 3. | 583.09 | 4.67 | 2723.03
[5 empty] | Subtotal materiales: |  | 7143.38
2 |  |  |  | Mano de obra
mo048 |  | h |  | Montador de estructura de madera. | 30.283 | 61.47 | 1861.5
mo095 |  | h |  | Ayudante de montador de estructura de madera. | 15.141 | 45.92 | 695.27
[5 empty] | Subtotal mano de obra: |  | 2556.77
3 |  |  |  | Herramienta menor
|  | % |  | Herramienta menor | 2 | 9700.15 | 194
Coste de mantenimiento decenal: 1.385,18Q en los primeros 10 años. |  |  |  |  | Costos directos (1+2+3): |  | 9894.15