## Hoja 1
EMC035 | m³ |  | Correa de madera aserrada.
Correa de madera aserrada de pino, de 76x170 mm de sección, con acabado cepillado; fijada sobre las cerchas con tornillos de cabeza avellanada, de acero al carbono.
Código |  | Unidad |  | Descripción | Cantidad | Precio unitario | Importe
1 |  |  |  | Materiales
mt07mee101gj |  | m³ |  | Madera aserrada de pino para correas, de hasta 5 m de longitud, de 76x170 mm de sección, con acabado cepillado. | 1 | 4420.35 | 4420.35
mt07emr118lb |  | Ud |  | Tornillo de cabeza avellanada, de 6 mm de diámetro y 120 mm de longitud, de acero al carbono, con tratamiento superficial a base de resina epoxi, para clases de servicio 1, 2 y 3. | 442.282 | 4.67 | 2065.46
[5 empty] | Subtotal materiales: |  | 6485.81
2 |  |  |  | Mano de obra
mo048 |  | h |  | Montador de estructura de madera. | 30.094 | 61.47 | 1849.88
mo095 |  | h |  | Ayudante de montador de estructura de madera. | 15.047 | 45.92 | 690.96
[5 empty] | Subtotal mano de obra: |  | 2540.84
3 |  |  |  | Herramienta menor
|  | % |  | Herramienta menor | 2 | 9026.65 | 180.53
Coste de mantenimiento decenal: 1.289,01Q en los primeros 10 años. |  |  |  |  | Costos directos (1+2+3): |  | 9207.18