## Hoja 1
EME020 | m | Vigueta de madera aserrada.
Vigueta de madera aserrada de pino, de 70x70 mm de sección, con acabado cepillado. Colocación en obra: simplemente apoyada.
Código |  | Unidad | Descripción | Cantidad | Precio unitario | Importe
1 |  |  | Materiales
mt07mee101dd |  | m³ | Madera aserrada de pino para viguetas, de hasta 5 m de longitud, de 70x70 mm de sección, con acabado cepillado. | 0.005 | 4420.35 | 22.1
|  |  |  | Subtotal materiales: |  | 22.1
2 |  |  | Mano de obra
mo048 |  | h | Montador de estructura de madera. | 0.092 | 61.47 | 5.66
mo095 |  | h | Ayudante de montador de estructura de madera. | 0.023 | 45.92 | 1.06
|  |  |  | Subtotal mano de obra: |  | 6.72
3 |  |  | Herramienta menor
|  | % | Herramienta menor | 2 | 28.82 | 0.58
Coste de mantenimiento decenal: 5,00Q en los primeros 10 años. |  |  |  | Costos directos (1+2+3): |  | 29.4