## Hoja 1
EMF010 | m² | Losa de viguetas de madera y encofrado "NERVOMETAL".
Losa tradicional con un intereje de 50 cm, compuesto por viguetas de madera aserrada de pino, de 70x70 mm de sección, con acabado cepillado, colocadas mediante apoyo sobre elemento estructural; encofrado de lámina de acero laminado en frío "NERVOMETAL" de 0,5 mm de espesor; acero Grado 60 (fy=4200 kg/cm²), cuantía 1,1 kg/m², en capa de compresión de 4 cm de espesor de concreto liviano HL-25/B/10/XC2, densidad entre 1200 y 1500 kg/m³, (cantidad mínima de cemento 275 kg/m³), premezclado, y fundido con grúa; apuntalamiento y desapuntalamiento de las viguetas. Incluso lámina de polietileno para la protección de las viguetas, alambre de atar, separadores, elementos de atado de viguetas y zunchos perimetrales de planta y huecos.
Código |  | Unidad | Descripción | Cantidad | Precio unitario | Importe
1 |  |  | Materiales
mt50spa052b |  | m | Tablón de madera de pino, de 20x7,2 cm. | 0.04 | 50.25 | 2.01
mt50spa101 |  | kg | Clavos de acero. | 0.045 | 14.88 | 0.67
mt50spa081a |  | Ud | Puntal metálico telescópico, de hasta 3 m de altura. | 0.013 | 153.04 | 1.99
mt07mee101dd |  | m³ | Madera aserrada de pino para viguetas, de hasta 5 m de longitud, de 70x70 mm de sección, con acabado cepillado. | 0.01 | 4420.35 | 44.2
mt32war020 |  | m² | Lámina de polietileno transparente, de 0,2 mm de espesor. | 1 | 1.59 | 1.59
mt08efb010b |  | m² | Lámina de acero laminado en frío, "NERVOMETAL", acabado cincado, de 0,5 mm de espesor. | 1.1 | 36.96 | 40.66
mt07emr111b |  | Ud | Clavo, de 4 mm de diámetro y 50 mm de longitud, de acero galvanizado de alta adherencia. | 4 | 0.75 | 3
mt07aco020m |  | Ud | Separador homologado para electromalla. | 1 | 0.71 | 0.71
mt07aco140a |  | kg | Acero en varillas corrugadas, Grado 60 (fy=4200 kg/cm²), de varios diámetros, según NTG 36011, ASTM A 615 y ASTM A 615 M. | 1.1 | 7.61 | 8.37
mt08var050 |  | kg | Alambre galvanizado para atar, de 1,30 mm de diámetro. | 0.013 | 11.92 | 0.15
mt10hes050psa |  | m³ | Concreto liviano HLA-25/B/10/XC2, de entre 1200 y 1500 kg/m³ de densidad, cantidad mínima de cemento 275 kg/m³, premezclado. | 0.042 | 1636.18 | 68.72
|  |  |  | Subtotal materiales: |  | 172.07
2 |  |  | Mano de obra
mo048 |  | h | Montador de estructura de madera. | 0.138 | 61.47 | 8.48
mo095 |  | h | Ayudante de montador de estructura de madera. | 0.103 | 45.92 | 4.73
mo044 |  | h | Encofrador. | 0.135 | 61.47 | 8.3
mo091 |  | h | Ayudante de encofrador. | 0.135 | 45.92 | 6.2
mo043 |  | h | Armador. | 0.018 | 61.47 | 1.11
mo090 |  | h | Ayudante de armador. | 0.015 | 45.92 | 0.69
mo045 |  | h | Fundidor de productos del concreto. | 0.279 | 61.47 | 17.15
mo092 |  | h | Ayudante fundidor de productos del concreto. | 0.314 | 45.92 | 14.42
|  |  |  | Subtotal mano de obra: |  | 61.08
3 |  |  | Herramienta menor
|  | % | Herramienta menor | 2 | 233.15 | 4.66
Coste de mantenimiento decenal: 35,67Q en los primeros 10 años. |  |  |  | Costos directos (1+2+3): |  | 237.81