## Hoja 1
EMU020 | m² |  | Tratamiento contra las termitas en elemento estructural de madera.
Tratamiento preventivo contra las termitas en elemento estructural de madera, mediante la aplicación, con brocha, pincel o pistola, de dos manos, de 0,24 l/m² cada una, de líquido protector.
Código |  | Unidad |  | Descripción | Cantidad | Precio unitario | Importe
1 |  |  |  | Materiales
mt27tlr040 |  | l |  | Líquido protector incoloro para tratamiento antitermitas de elementos de madera, para aplicar con brocha, pincel o pistola, o mediante inyección o inmersión. | 0.48 | 128.68 | 61.77
[5 empty] | Subtotal materiales: |  | 61.77
2 |  |  |  | Mano de obra
mo038 |  | h |  | Pintor. | 0.054 | 64.87 | 3.5
mo076 |  | h |  | Ayudante de pintor. | 0.536 | 48.49 | 25.99
[5 empty] | Subtotal mano de obra: |  | 29.49
3 |  |  |  | Herramienta menor
|  | % |  | Herramienta menor | 2 | 91.26 | 1.83
Coste de mantenimiento decenal: 148,94Q en los primeros 10 años. |  |  |  |  | Costos directos (1+2+3): |  | 93.09