## Hoja 1
EMU020 | m² |  | Tratamiento contra las termitas en elemento estructural de madera.
Tratamiento curativo contra las termitas en losa de madera, mediante la realización de 3 taladros por metro y línea, con 2 líneas por cara del elemento, practicados al tresbolillo sobre una de sus caras, inyección de líquido protector en cada uno de los taladros efectuados y posterior aplicación, con brocha, pincel o pistola, de dos manos, de 0,3 l/m² cada una, del mismo producto.
Código |  | Unidad |  | Descripción | Cantidad | Precio unitario | Importe
1 |  |  |  | Materiales
mt27tlr040 |  | l |  | Líquido protector incoloro para tratamiento antitermitas de elementos de madera, para aplicar con brocha, pincel o pistola, o mediante inyección o inmersión. | 0.7 | 128.68 | 90.08
mt27wav040 |  | Ud |  | Válvula de retención de plástico, para impedir el retroceso del producto. | 6 | 2.93 | 17.58
[5 empty] | Subtotal materiales: |  | 107.66
2 |  |  |  | Equipo y herramienta
mq08etm010 |  | h |  | Equipo de inyección de fungicida en elementos de madera, con boquilla de inyección. | 0.167 | 19.91 | 3.32
[5 empty] | Subtotal equipo y herramienta: |  | 3.32
3 |  |  |  | Mano de obra
mo038 |  | h |  | Pintor. | 0.362 | 64.87 | 23.48
mo076 |  | h |  | Ayudante de pintor. | 0.483 | 48.49 | 23.42
[5 empty] | Subtotal mano de obra: |  | 46.9
4 |  |  |  | Herramienta menor
|  | % |  | Herramienta menor | 2 | 157.88 | 3.16
Coste de mantenimiento decenal: 257,66Q en los primeros 10 años. |  |  |  |  | Costos directos (1+2+3+4): |  | 161.04