## Hoja 1
EMU030 | m² |  | Tratamiento contra hongos y ataques de insectos xilófagos en elemento estructural de madera.
Tratamiento preventivo contra hongos de mancha azul en elemento estructural de madera, mediante la aplicación, con brocha, pincel o pistola, de dos manos, de 0,14 l/m² cada una, de líquido protector.
Código |  | Unidad |  | Descripción | Cantidad | Precio unitario | Importe
1 |  |  |  | Materiales
mt27tlr020b |  | l |  | Fondo incoloro con base disolvente para la protección de la madera contra hongos de mancha azul, para aplicar con brocha, pincel o pistola, o mediante inyección o inmersión. | 0.28 | 147.32 | 41.25
[5 empty] | Subtotal materiales: |  | 41.25
2 |  |  |  | Mano de obra
mo038 |  | h |  | Pintor. | 0.054 | 59.07 | 3.19
mo076 |  | h |  | Ayudante de pintor. | 0.536 | 44.16 | 23.67
[5 empty] | Subtotal mano de obra: |  | 26.86
3 |  |  |  | Herramienta menor
|  | % |  | Herramienta menor | 2 | 68.11 | 1.36
Coste de mantenimiento decenal: 111,15Q en los primeros 10 años. |  |  |  |  | Costos directos (1+2+3): |  | 69.47