## Hoja 1
EMV021 | m |  | Durmiente de madera aserrada.
Durmiente de madera aserrada de pino, de 160x80 mm de sección, con acabado cepillado. Colocación en obra: durmiente apoyado sobre muro de carga de cualquier tipo.
Código |  | Unidad |  | Descripción | Cantidad | Precio unitario | Importe
1 |  |  |  | Materiales
mt07mee101jB |  | m³ |  | Madera aserrada de pino para durmientes, de hasta 5 m de longitud, de 160x80 mm de sección, con acabado cepillado. | 0.013 | 4420.35 | 57.46
[5 empty] | Subtotal materiales: |  | 57.46
2 |  |  |  | Mano de obra
mo048 |  | h |  | Montador de estructura de madera. | 0.175 | 61.47 | 10.76
mo095 |  | h |  | Ayudante de montador de estructura de madera. | 0.113 | 45.92 | 5.19
[5 empty] | Subtotal mano de obra: |  | 15.95
3 |  |  |  | Herramienta menor
|  | % |  | Herramienta menor | 2 | 73.41 | 1.47
Coste de mantenimiento decenal: 12,73Q en los primeros 10 años. |  |  |  |  | Costos directos (1+2+3): |  | 74.88