## Hoja 1
EPI010 | Ud | Vigueta prefabricada de concreto pretensado, imitación madera.
Vigueta prefabricada de concreto pretensado, de 16x9x400 cm, con terminación recta en ambos extremos, con barras de acero para pretensar, de 5 mm de diámetro, con un momento flector máximo de 12 kN·m, acabado imitación madera, con una mano de lasur.
Código |  | Unidad | Descripción | Cantidad | Precio unitario | Importe
1 |  |  | Materiales
mt07pha075ag |  | Ud | Vigueta prefabricada de concreto pretensado, de 16x9x400 cm, con terminación recta en ambos extremos, con barras de acero para pretensar, de 5 mm de diámetro, con un momento flector máximo de 12 kN·m, acabado imitación madera, con una mano de lasur. | 1 | 1542.09 | 1542.09
|  |  |  | Subtotal materiales: |  | 1542.09
2 |  |  | Mano de obra
mo020 |  | h | Albañil. | 0.268 | 59.07 | 15.83
mo113 |  | h | Peón albañil. | 0.59 | 42.54 | 25.1
|  |  |  | Subtotal mano de obra: |  | 40.93
3 |  |  | Herramienta menor
|  | % | Herramienta menor | 2 | 1583.02 | 31.66
Coste de mantenimiento decenal: 113,03Q en los primeros 10 años. |  |  |  | Costos directos (1+2+3): |  | 1614.68