## Hoja 1
EWE020 | Ud |  | Manguito para empalme mecánico de varillas corrugadas de acero.
Manguito de acero bajo en carbono, para empalme mecánico de barras de acero corrugado de 25 mm de diámetro, que permite la transmisión de esfuerzos de tracción y de compresión, mediante el roscado de barras en taller o en obra con el equipo de roscado adecuado a cada uso, incluso placa de anclaje al encofrado.
Código |  | Unidad |  | Descripción | Cantidad | Precio unitario | Importe
1 |  |  |  | Materiales
mt07eed010e |  | Ud |  | Manguito de acero bajo en carbono, para empalme mecánico de barras de acero corrugado de 25 mm de diámetro, que permite la transmisión de esfuerzos de tracción y de compresión, mediante el roscado de barras en taller o en obra con el equipo de roscado adecuado a cada uso, incluso placa de anclaje al encofrado. | 1 | 46.52 | 46.52
[5 empty] | Subtotal materiales: |  | 46.52
2 |  |  |  | Mano de obra
mo042 |  | h |  | Albañil especialista en concreto armado. | 0.034 | 61.47 | 2.09
mo089 |  | h |  | Ayudante albañil especialista en concreto armado. | 0.034 | 45.92 | 1.56
[5 empty] | Subtotal mano de obra: |  | 3.65
3 |  |  |  | Herramienta menor
|  | % |  | Herramienta menor | 2 | 50.17 | 1
[5 empty] | Costos directos (1+2+3): |  | 51.17