## Hoja 1
FDB010 | m |  | Balaustrada.
Balaustrada recta formada por balaustres prefabricados de concreto de sección circular de 70 cm de altura y 15 cm de diámetro, pasamanos de 17x7x100 cm.
Código |  | Unidad |  | Descripción | Cantidad | Precio unitario | Importe
1 |  |  |  | Materiales
mt20bhp010c |  | Ud |  | Balaustre circular prefabricado de concreto blanco, de 70 cm de altura y diámetro 15 cm. | 4 | 62.08 | 248.32
mt20bhp030a |  | m |  | Pasamanos prefabricado de concreto blanco de una pieza, para balaustrada, 17x7x100 cm. | 1 | 61.31 | 61.31
mt08aaa010a |  | m³ |  | Agua. | 0.016 | 11.92 | 0.19
mt01arg005a |  | t |  | Arena de cantera, para mortero preparado en obra. | 0.12 | 162.52 | 19.5
mt08cem041p |  | kg |  | Cemento blanco en sacos. | 20 | 2.97 | 59.4
mt08cal011a |  | kg |  | Cal aérea hidratada, con un contenido total de óxido de calcio y óxido de magnesio mayor o igual al 90%, en sacos. | 20 | 3.47 | 69.4
[5 empty] | Subtotal materiales: |  | 458.12
2 |  |  |  | Equipo y herramienta
mq06hor010 |  | h |  | Concretera mecánica eléctrica con una capacidad de amasado de 160 l. | 0.083 | 24.91 | 2.07
[5 empty] | Subtotal equipo y herramienta: |  | 2.07
3 |  |  |  | Mano de obra
mo020 |  | h |  | Albañil. | 1.004 | 59.07 | 59.31
mo113 |  | h |  | Peón albañil. | 1.848 | 42.54 | 78.61
[5 empty] | Subtotal mano de obra: |  | 137.92
4 |  |  |  | Herramienta menor
|  | % |  | Herramienta menor | 2 | 598.11 | 11.96
Coste de mantenimiento decenal: 103,71Q en los primeros 10 años. |  |  |  |  | Costos directos (1+2+3+4): |  | 610.07