## Hoja 1
FDC010 | Ud |  | Persiana metálica.
Cierre enrollable de lamas de lámina de acero galvanizado, panel ciego, 300x220 cm, acabado sendzimir, apertura manual. Incluso cerradura central con llave de seguridad.
Código |  | Unidad |  | Descripción | Cantidad | Precio unitario | Importe
1 |  |  |  | Materiales
mt26cec010a |  | m² |  | Persiana metálica enrollable de lamas de lámina de acero galvanizado, panel ciego, de 0,6 mm de espesor, acabado sendzimir. Incluso cajón recogedor, ejes, guías, muelles y accesorios. | 7.59 | 403.67 | 3063.86
mt26eem020 |  | Ud |  | Cerradura de seguridad al suelo para cierre enrollable. | 1 | 1335.21 | 1335.21
[5 empty] | Subtotal materiales: |  | 4399.07
2 |  |  |  | Mano de obra
mo020 |  | h |  | Albañil. | 3.302 | 64.87 | 214.2
mo113 |  | h |  | Peón albañil. | 3.302 | 46.72 | 154.27
mo018 |  | h |  | Herrero. | 3.302 | 65.74 | 217.07
mo059 |  | h |  | Ayudante de herrero. | 3.302 | 48.6 | 160.48
[5 empty] | Subtotal mano de obra: |  | 746.02
3 |  |  |  | Herramienta menor
|  | % |  | Herramienta menor | 2 | 5145.09 | 102.9
Coste de mantenimiento decenal: 1.154,56Q en los primeros 10 años. |  |  |  |  | Costos directos (1+2+3): |  | 5247.99