## Hoja 1
FDD020 | m |  | Barandilla de fachada, de aluminio.
Barandilla de fachada en forma recta, de 100 cm de altura, de aluminio anodizado color natural, formada por: bastidor compuesto de barandal superior e inferior de perfil cuadrado de 40x40 mm y montantes de perfil cuadrado de 40x40 mm con una separación de 100 cm entre sí; entrepaño para relleno de los huecos del bastidor compuesto de barrotes verticales de aluminio, perfil rectangular de 30x15 mm, y pasamanos de perfil curvo de 70 mm, fijada mediante anclaje mecánico de expansión.
Código |  | Unidad |  | Descripción | Cantidad | Precio unitario | Importe
1 |  |  |  | Materiales
mt25dba030a |  | m |  | Pilastra cuadrada de 40x40 mm, de aluminio anodizado de 15 micras, color natural, montada en taller, para barandilla. | 2.1 | 54.95 | 115.4
mt25dba040a |  | m |  | Barandal cuadrado de 40x40 mm, de aluminio anodizado de 15 micras, color natural, montado en taller, para barandilla. | 2.1 | 81.17 | 170.46
mt25dba020a |  | m |  | Barrote vertical rectangular de 30x15 mm, de aluminio anodizado de 15 micras, color natural, montado en taller, para barandilla. | 9 | 40.59 | 365.31
mt25dba010a |  | m |  | Pasamanos curvo de 70 mm, de aluminio anodizado de 15 micras, color natural, montado en taller, para barandilla. | 1.05 | 81.17 | 85.23
mt26aaa023a |  | Ud |  | Anclaje mecánico con taco de expansión de acero galvanizado, tuerca y arandela. | 2 | 13.08 | 26.16
[5 empty] | Subtotal materiales: |  | 762.56
2 |  |  |  | Mano de obra
mo011 |  | h |  | Montador. | 0.701 | 60.7 | 42.55
mo080 |  | h |  | Ayudante de montador. | 0.441 | 44.16 | 19.47
[5 empty] | Subtotal mano de obra: |  | 62.02
3 |  |  |  | Herramienta menor
|  | % |  | Herramienta menor | 2 | 824.58 | 16.49
Coste de mantenimiento decenal: 185,04Q en los primeros 10 años. |  |  |  |  | Costos directos (1+2+3): |  | 841.07