## Hoja 1
FDD110 | m |  | Barandilla de escalera, de aluminio.
Barandilla de aluminio anodizado natural de 90 cm de altura, con bastidor sencillo y montantes y barrotes verticales, para escalera recta de un tramo, fijada mediante anclaje mecánico de expansión.
Código |  | Unidad |  | Descripción | Cantidad | Precio unitario | Importe
1 |  |  |  | Materiales
mt26aaa023a |  | Ud |  | Anclaje mecánico con taco de expansión de acero galvanizado, tuerca y arandela. | 2 | 13.08 | 26.16
mt25dbe010a |  | m |  | Barandilla de aluminio anodizado natural de 90 cm de altura, con bastidor sencillo formado por barandal superior que hace de pasamanos y barandal inferior; montantes verticales dispuestos cada 100 cm y barrotes verticales colocados cada 10 cm, para una escalera recta de un tramo. | 1 | 595.57 | 595.57
[5 empty] | Subtotal materiales: |  | 621.73
2 |  |  |  | Mano de obra
mo011 |  | h |  | Montador. | 0.701 | 60.7 | 42.55
mo080 |  | h |  | Ayudante de montador. | 0.441 | 44.16 | 19.47
[5 empty] | Subtotal mano de obra: |  | 62.02
3 |  |  |  | Herramienta menor
|  | % |  | Herramienta menor | 2 | 683.75 | 13.68
Coste de mantenimiento decenal: 34,87Q en los primeros 10 años. |  |  |  |  | Costos directos (1+2+3): |  | 697.43