## Hoja 1
FDD250 | m |  | Barandilla de hueco, de acero.
Barandilla metálica de tubo hueco de acero laminado en frío de 90 cm de altura, con bastidor sencillo y montantes y barrotes verticales, para hueco poligonal de losa, fijada mediante anclaje mecánico de expansión.
Código |  | Unidad |  | Descripción | Cantidad | Precio unitario | Importe
1 |  |  |  | Materiales
mt26aaa023a |  | Ud |  | Anclaje mecánico con taco de expansión de acero galvanizado, tuerca y arandela. | 2 | 13.08 | 26.16
mt26dbe010j |  | m |  | Barandilla metálica de tubo hueco de acero laminado en frío de 90 cm de altura, con bastidor sencillo formado por barandal superior de 100x40x2 mm, que hace de pasamanos, y barandal inferior de 80x40x2 mm; montantes verticales de 80x40x2 mm dispuestos cada 120 cm y barrotes verticales de 20x20x1 mm, colocados cada 12 cm y soldados entre sí, para hueco poligonal de losa. | 1 | 808.8 | 808.8
[5 empty] | Subtotal materiales: |  | 834.96
2 |  |  |  | Equipo y herramienta
mq08sol020 |  | h |  | Equipo y elementos auxiliares para soldadura eléctrica. | 0.116 | 24.73 | 2.87
[5 empty] | Subtotal equipo y herramienta: |  | 2.87
3 |  |  |  | Mano de obra
mo018 |  | h |  | Herrero. | 0.701 | 59.84 | 41.95
mo059 |  | h |  | Ayudante de herrero. | 0.441 | 44.24 | 19.51
[5 empty] | Subtotal mano de obra: |  | 61.46
4 |  |  |  | Herramienta menor
|  | % |  | Herramienta menor | 2 | 899.29 | 17.99
Coste de mantenimiento decenal: 45,86Q en los primeros 10 años. |  |  |  |  | Costos directos (1+2+3+4): |  | 917.28