## Hoja 1
FDD270 | m |  | Barandilla de hueco, de madera.
Barandilla de madera de pino país barnizada, de 90 cm de altura, para hueco poligonal de losa, fijada mediante anclaje mecánico con tacos de nylon y tornillos de acero.
Código |  | Unidad |  | Descripción | Cantidad | Precio unitario | Importe
1 |  |  |  | Materiales
mt26aaa033a |  | Ud |  | Anclaje mecánico con taco de nylon y tornillo de acero galvanizado, de cabeza avellanada. | 2 | 2.58 | 5.16
mt22dbe010aj |  | m |  | Barandilla de madera de pino país barnizada, de 90 cm de altura con pasamanos superior y zócalo inferior de 65x70 mm de diámetro, balaustres torneados de 5 cm ensamblados cada 12 cm, para hueco poligonal de losa. | 1 | 1400.33 | 1400.33
[5 empty] | Subtotal materiales: |  | 1405.49
2 |  |  |  | Mano de obra
mo017 |  | h |  | Carpintero. | 0.908 | 59.92 | 54.41
mo058 |  | h |  | Ayudante de carpintero. | 0.649 | 44.43 | 28.84
[5 empty] | Subtotal mano de obra: |  | 83.25
3 |  |  |  | Herramienta menor
|  | % |  | Herramienta menor | 2 | 1488.74 | 29.77
Coste de mantenimiento decenal: 75,93Q en los primeros 10 años. |  |  |  |  | Costos directos (1+2+3): |  | 1518.51