## Hoja 1
FDZ030 | Ud | Celosía en fachada, de mampostería de piezas prefabricadas de concreto, de lamas fijas.
Celosía en fachada, de mampostería de piezas prefabricadas de concreto, con lamas fijas, 20x40 cm, color gris, recibidas con mortero de cemento, confeccionado en obra, dosificación 1:6.
Código |  | Unidad | Descripción | Cantidad | Precio unitario | Importe
1 |  |  | Materiales
mt20thp010a |  | Ud | Pieza prefabricada de concreto, con lamas fijas, 20x40 cm, color gris. | 1 | 77.31 | 77.31
mt08aaa010a |  | m³ | Agua. | 0.006 | 11.92 | 0.07
mt01arg005a |  | t | Arena de cantera, para mortero preparado en obra. | 0.005 | 162.52 | 0.81
mt08cem000q |  | kg | Cemento gris en sacos. | 0.75 | 2.09 | 1.57
|  |  |  | Subtotal materiales: |  | 79.76
2 |  |  | Equipo y herramienta
mq06hor010 |  | h | Concretera mecánica eléctrica con una capacidad de amasado de 160 l. | 0.006 | 24.91 | 0.15
|  |  |  | Subtotal equipo y herramienta: |  | 0.15
3 |  |  | Mano de obra
mo020 |  | h | Albañil. | 0.502 | 59.07 | 29.65
mo113 |  | h | Peón albañil. | 0.281 | 42.54 | 11.95
|  |  |  | Subtotal mano de obra: |  | 41.6
4 |  |  | Herramienta menor
|  | % | Herramienta menor | 2 | 121.51 | 2.43
Coste de mantenimiento decenal: 17,35Q en los primeros 10 años. |  |  |  | Costos directos (1+2+3+4): |  | 123.94