## Hoja 1
FEA020 | m² | Muro de carga de mampostería reforzada, de bloque de concreto.
Muro de carga de 15 cm de espesor de mampostería reforzada de bloque de concreto, liso estándar, color gris, 40x20x15 cm, resistencia normalizada R10 (10 N/mm²), para revestir, con juntas horizontales y verticales de 10 mm de espesor, junta rehundida, recibida con mortero de cemento confeccionado en obra, con 300 kg/m³ de cemento, color gris, dosificación 1:5, suministrado en sacos, con piezas especiales tales como medios bloques, bloques de esquina y bloques en "U" en formación de zunchos horizontales y dinteles, reforzado con en dinteles, zunchos horizontales y zunchos verticales; y acero Grado 60 (fy=4200 kg/cm²), cuantía 0,6 kg/m²; armaduría de tendel prefabricada de acero galvanizado en caliente con recubrimiento de resina epoxi, de 3,7 mm de diámetro y de 75 mm de ancho, rendimiento 2,45 m/m².
Código |  | Unidad | Descripción | Cantidad | Precio unitario | Importe
1 |  |  | Materiales
mt02bhp010Afa |  | Ud | Bloque de concreto, liso estándar, color gris, 40x20x15 cm, resistencia normalizada R10 (10 N/mm²), densidad 1200 kg/m³, para revestir. | 11.256 | 7.29 | 82.06
mt02bhp011c |  | Ud | Medio bloque de concreto, liso estándar, color gris, 20x20x15 cm, resistencia normalizada R10 (10 N/mm²), densidad 1200 kg/m³, para revestir. | 0.473 | 6.86 | 3.24
mt02bhp012c |  | Ud | Bloque de esquina de concreto, liso estándar, color gris, 40x20x15 cm, resistencia normalizada R10 (10 N/mm²), densidad 1200 kg/m³, para revestir. | 0.494 | 17.7 | 8.74
mt02bhp020e |  | Ud | Bloque en "U" de concreto, liso, color gris, 40x20x15 cm, resistencia normalizada R10 (10 N/mm²), para revestir. | 0.924 | 13.97 | 12.91
mt07aco140a |  | kg | Acero en varillas corrugadas, Grado 60 (fy=4200 kg/cm²), de varios diámetros, según NTG 36011, ASTM A 615 y ASTM A 615 M. | 0.63 | 7.65 | 4.82
mt08var050 |  | kg | Alambre galvanizado para atar, de 1,30 mm de diámetro. | 0.015 | 11.98 | 0.18
mt07aag010ebe |  | m | Armaduría de tendel prefabricada de acero galvanizado en caliente con recubrimiento de resina epoxi, de 3,7 mm de diámetro y 75 mm de ancho, con dispositivos de separación, geometría diseñada para permitir el traslape y sistema de autocontrol del operario (SAO). | 2.45 | 19.56 | 47.92
mt08aaa010a |  | m³ | Agua. | 0.004 | 11.98 | 0.05
mt01arg005a |  | t | Arena de cantera, para mortero preparado en obra. | 0.017 | 163.45 | 2.78
mt08cem000q |  | kg | Cemento gris en sacos. | 3.317 | 2.1 | 6.97
|  |  |  | Subtotal materiales: |  | 169.67
2 |  |  | Equipo y herramienta
mq06hor010 |  | h | Concretera mecánica eléctrica con una capacidad de amasado de 160 l. | 0.015 | 25.18 | 0.38
|  |  |  | Subtotal equipo y herramienta: |  | 0.38
3 |  |  | Mano de obra
mo021 |  | h | Mampostero. | 0.512 | 64.87 | 33.21
mo114 |  | h | Peón mampostero. | 0.649 | 46.72 | 30.32
mo043 |  | h | Armador. | 0.156 | 67.51 | 10.53
mo090 |  | h | Ayudante de armador. | 0.156 | 50.43 | 7.87
|  |  |  | Subtotal mano de obra: |  | 81.93
4 |  |  | Herramienta menor
|  | % | Herramienta menor | 2 | 251.98 | 5.04
Coste de mantenimiento decenal: 12,85Q en los primeros 10 años. |  |  |  | Costos directos (1+2+3+4): |  | 257.02