## Hoja 1
FLO020 | m² |  | Fachada de placas de policarbonato celular.
Fachada de placas translúcidas planas de policarbonato celular, de 30 mm de espesor y 333 mm de ancho, fijadas mecánicamente a una estructura portante o auxiliar. Incluso accesorios de fijación de las placas. El precio no incluye la estructura soporte ni la resolución de puntos singulares.
Código |  | Unidad |  | Descripción | Cantidad | Precio unitario | Importe
1 |  |  |  | Materiales
mt13lpa040b |  | m² |  | Placa translúcida plana de policarbonato celular, de 30 mm de espesor y 333 mm de ancho, conductividad térmica 1,3 W/(mK), Euroclase B-s1, d0 de reacción al fuego, proporcionando un aislamiento acústico de 21 dB y con tratamiento a los rayos UV en su cara exterior. | 1 | 506.6 | 506.6
mt13lpa110a |  | Ud |  | Kit de accesorios de fijación, para placas de policarbonato celular, en fachadas. | 0.2 | 280.51 | 56.1
[5 empty] | Subtotal materiales: |  | 562.7
2 |  |  |  | Mano de obra
mo051 |  | h |  | Montador de cerramientos industriales. | 0.124 | 60.7 | 7.53
mo098 |  | h |  | Ayudante de montador de cerramientos industriales. | 0.124 | 44.16 | 5.48
[5 empty] | Subtotal mano de obra: |  | 13.01
3 |  |  |  | Herramienta menor
|  | % |  | Herramienta menor | 2 | 575.71 | 11.51
Coste de mantenimiento decenal: 116,86Q en los primeros 10 años. |  |  |  |  | Costos directos (1+2+3): |  | 587.22