## Hoja 1
FMR010 | m |  | Remate superior del encuentro entre losa y muro cortina.
Remate superior del encuentro entre losa y muro cortina, formado por moldura de lámina plegada de acero galvanizado de 1,5 mm de espesor y 500 mm de desarrollo, con cierre de estanqueidad de lámina de caucho sintético EPDM de 2 mm de espesor.
Código |  | Unidad |  | Descripción | Cantidad | Precio unitario | Importe
1 |  |  |  | Materiales
mt15dra025 |  | kg |  | Adhesivo de neopreno, para la unión de las membranas de EPDM al soporte. | 1.1 | 127.21 | 139.93
mt15dra020c |  | m² |  | Lámina de caucho EPDM, tipo II, espesor 2 mm, masa nominal 2,28 kg/m². | 0.5 | 286.16 | 143.08
mt25mco100d |  | m |  | Lámina plegada de acero galvanizado, de 1,5 mm de espesor y 500 mm de desarrollo. | 1.05 | 44.43 | 46.65
[5 empty] | Subtotal materiales: |  | 329.66
2 |  |  |  | Mano de obra
mo049 |  | h |  | Montador de muro cortina. | 0.745 | 60.7 | 45.22
mo096 |  | h |  | Ayudante de montador de muro cortina. | 0.745 | 44.16 | 32.9
[5 empty] | Subtotal mano de obra: |  | 78.12
3 |  |  |  | Herramienta menor
|  | % |  | Herramienta menor | 2 | 407.78 | 8.16
Coste de mantenimiento decenal: 8,32Q en los primeros 10 años. |  |  |  |  | Costos directos (1+2+3): |  | 415.94