## Hoja 1
FOL010 | Ud |  | Mampara de aluminio.
Mampara ciega de 4x2,9 m, de aluminio prelacado, con puerta interior de aluminio prelacado de 2,10x0,90 m, aislamiento intermedio de lana mineral y remate superior acristalado.
Código |  | Unidad |  | Descripción | Cantidad | Precio unitario | Importe
1 |  |  |  | Materiales
mt26mal010a |  | m² |  | Panel ciego machihembrado para mamparas, formado por dos chapas de aluminio prelacado con aislamiento intermedio de lana mineral de conductividad térmica 0,039 W/(mK). | 7 | 603.11 | 4221.77
mt26mal020a |  | m |  | Perfil en "U" de aluminio prelacado para mamparas. | 5.9 | 69.08 | 407.57
mt26mal030a |  | m |  | Zócalo de aluminio prelacado para mamparas. | 3 | 88.41 | 265.23
mt21vpi010d |  | m² |  | Luna incolora, de 8 mm de espesor. | 3 | 294 | 882
mt26mac040 |  | m |  | Perfil de aluminio lacado para recibido del vidrio en mamparas. | 8.5 | 51.86 | 440.81
mt26mal050a |  | Ud |  | Puerta sencilla de una hoja de aluminio prelacado para colocar en mamparas, incluso herrajes. | 1 | 3508.16 | 3508.16
[5 empty] | Subtotal materiales: |  | 9725.54
2 |  |  |  | Mano de obra
mo011 |  | h |  | Montador. | 7.749 | 60.7 | 470.36
mo080 |  | h |  | Ayudante de montador. | 7.749 | 44.16 | 342.2
[5 empty] | Subtotal mano de obra: |  | 812.56
3 |  |  |  | Herramienta menor
|  | % |  | Herramienta menor | 2 | 10538.1 | 210.76
Coste de mantenimiento decenal: 1.504,84Q en los primeros 10 años. |  |  |  |  | Costos directos (1+2+3): |  | 10748.9