## Hoja 1
FZC020 | m² |  | Limpieza química de fachadas con lanza de agua y fungicida.
Limpieza química de fachada de concreto en estado de conservación regular, mediante la aplicación con cepillo de lejía con un 10% de agua, aclarado con lanza de agua a presión, aplicación con brocha de la imprimación fungicida, y limpieza final con lanza de agua a presión, a fin de eliminar hongos, algas y mohos; considerando un grado de complejidad alto.
Código |  | Unidad |  | Descripción | Cantidad | Precio unitario | Importe
1 |  |  |  | Materiales
mt27pfj130b |  | l |  | Solución de agua y lejía al 10%. | 0.133 | 4.08 | 0.54
mt08aaa010a |  | m³ |  | Agua. | 0.399 | 11.92 | 4.76
mt08lim060 |  | l |  | Imprimación fungicida para la eliminación de mohos, hongos y algas, de aplicación en fachadas y paramentos interiores. | 0.133 | 109.78 | 14.6
[5 empty] | Subtotal materiales: |  | 19.9
2 |  |  |  | Equipo y herramienta
mq08lch020c |  | h |  | Equipo de chorro de agua a presión, con adaptador para lanza de agua. | 0.108 | 43.73 | 4.72
[5 empty] | Subtotal equipo y herramienta: |  | 4.72
3 |  |  |  | Mano de obra
mo020 |  | h |  | Albañil. | 0.47 | 59.07 | 27.76
mo112 |  | h |  | Peón albañil capacitado. | 0.47 | 43.24 | 20.32
[5 empty] | Subtotal mano de obra: |  | 48.08
4 |  |  |  | Herramienta menor
|  | % |  | Herramienta menor | 2 | 72.7 | 1.45
[5 empty] | Costos directos (1+2+3+4): |  | 74.15