## Hoja 1
HEA020 | Ud |  | Recibido de tina.
Recibido de tina de longitud inferior a 1 m y formación de faldón con ladrillo cerámico hueco sencillo, recibido con mortero de cemento, confeccionado en obra, dosificación 1:6.
Código |  | Unidad |  | Descripción | Cantidad | Precio unitario | Importe
1 |  |  |  | Materiales
mt04lvc010a |  | Ud |  | Ladrillo cerámico hueco sencillo, para revestir, 24x11,5x4 cm, densidad 780 kg/m³. | 18 | 1.96 | 35.28
mt08aaa010a |  | m³ |  | Agua. | 0.006 | 11.92 | 0.07
mt01arg005a |  | t |  | Arena de cantera, para mortero preparado en obra. | 0.017 | 162.52 | 2.76
mt08cem000q |  | kg |  | Cemento gris en sacos. | 2.65 | 2.09 | 5.54
mt01ara010a |  | m³ |  | Arena con granulometría de 0 a 5 mm de diámetro, limpia. | 0.1 | 129.11 | 12.91
[5 empty] | Subtotal materiales: |  | 56.56
2 |  |  |  | Equipo y herramienta
mq06hor010 |  | h |  | Concretera mecánica eléctrica con una capacidad de amasado de 160 l. | 0.009 | 24.91 | 0.22
[5 empty] | Subtotal equipo y herramienta: |  | 0.22
3 |  |  |  | Mano de obra
mo020 |  | h |  | Albañil. | 2.039 | 59.07 | 120.44
mo113 |  | h |  | Peón albañil. | 2.08 | 42.54 | 88.48
[5 empty] | Subtotal mano de obra: |  | 208.92
4 |  |  |  | Herramienta menor
|  | % |  | Herramienta menor | 2 | 265.7 | 5.31
[5 empty] | Costos directos (1+2+3+4): |  | 271.01