## Hoja 1
HEA020 | Ud |  | Recibido de tina.
Recibido de tina de longitud inferior a 1 m y formación de faldones con ladrillo cerámico hueco sencillo, recibido con mortero de cemento, confeccionado en obra, dosificación 1:6.
Código |  | Unidad |  | Descripción | Cantidad | Precio unitario | Importe
1 |  |  |  | Materiales
mt04lvc010a |  | Ud |  | Ladrillo cerámico hueco sencillo, para revestir, 24x11,5x4 cm, densidad 780 kg/m³. | 27 | 1.96 | 52.92
mt08aaa010a |  | m³ |  | Agua. | 0.009 | 11.92 | 0.11
mt01arg005a |  | t |  | Arena de cantera, para mortero preparado en obra. | 0.026 | 162.52 | 4.23
mt08cem000q |  | kg |  | Cemento gris en sacos. | 3.975 | 2.09 | 8.31
mt01ara010a |  | m³ |  | Arena con granulometría de 0 a 5 mm de diámetro, limpia. | 0.1 | 129.11 | 12.91
[5 empty] | Subtotal materiales: |  | 78.48
2 |  |  |  | Equipo y herramienta
mq06hor010 |  | h |  | Concretera mecánica eléctrica con una capacidad de amasado de 160 l. | 0.009 | 24.91 | 0.22
[5 empty] | Subtotal equipo y herramienta: |  | 0.22
3 |  |  |  | Mano de obra
mo020 |  | h |  | Albañil. | 2.447 | 59.07 | 144.54
mo113 |  | h |  | Peón albañil. | 2.488 | 42.54 | 105.84
[5 empty] | Subtotal mano de obra: |  | 250.38
4 |  |  |  | Herramienta menor
|  | % |  | Herramienta menor | 2 | 329.08 | 6.58
[5 empty] | Costos directos (1+2+3+4): |  | 335.66