## Hoja 1
HEC010 | Ud | Recibido de premarco metálico.
Recibido de premarco metálico con patillas de anclaje, con mortero de cemento, confeccionado en obra, con aditivo hidrófugo, dosificación 1:4, para fijar posteriormente, sobre él, el marco de la carpintería exterior de hasta 2 m² de superficie.
Código |  | Unidad | Descripción | Cantidad | Precio unitario | Importe
1 |  |  | Materiales
mt08aaa010a |  | m³ | Agua. | 0.006 | 11.98 | 0.07
mt01arg005a |  | t | Arena de cantera, para mortero preparado en obra. | 0.015 | 163.45 | 2.45
mt08cem000q |  | kg | Cemento gris en sacos. | 3.8 | 2.1 | 7.98
mt08adt010 |  | kg | Aditivo hidrófugo para impermeabilización de morteros u concretos. | 0.076 | 9.59 | 0.73
|  |  |  | Subtotal materiales: |  | 11.23
2 |  |  | Equipo y herramienta
mq06hor010 |  | h | Concretera mecánica eléctrica con una capacidad de amasado de 160 l. | 0.008 | 25.18 | 0.2
|  |  |  | Subtotal equipo y herramienta: |  | 0.2
3 |  |  | Mano de obra
mo020 |  | h | Albañil. | 0.344 | 64.87 | 22.32
mo113 |  | h | Peón albañil. | 0.446 | 46.72 | 20.84
|  |  |  | Subtotal mano de obra: |  | 43.16
4 |  |  | Herramienta menor
|  | % | Herramienta menor | 2 | 54.59 | 1.09
|  |  |  | Costos directos (1+2+3+4): |  | 55.68