## Hoja 1
HED030 | Ud | Recibido de puerta de ascensor.
Recibido de puerta de ascensor, con patillas de anclaje, de hasta 2 m² de superficie, con mortero de cemento, confeccionado en obra, con aditivo hidrófugo, dosificación 1:6.
Código |  | Unidad | Descripción | Cantidad | Precio unitario | Importe
1 |  |  | Materiales
mt08aaa010a |  | m³ | Agua. | 0.006 | 11.92 | 0.07
mt01arg005a |  | t | Arena de cantera, para mortero preparado en obra. | 0.026 | 162.52 | 4.23
mt08cem000q |  | kg | Cemento gris en sacos. | 3.95 | 2.09 | 8.26
mt08adt010 |  | kg | Aditivo hidrófugo para impermeabilización de morteros u concretos. | 0.079 | 9.54 | 0.75
|  |  |  | Subtotal materiales: |  | 13.31
2 |  |  | Equipo y herramienta
mq06hor010 |  | h | Concretera mecánica eléctrica con una capacidad de amasado de 160 l. | 0.013 | 24.91 | 0.32
|  |  |  | Subtotal equipo y herramienta: |  | 0.32
3 |  |  | Mano de obra
mo020 |  | h | Albañil. | 1.55 | 59.07 | 91.56
mo113 |  | h | Peón albañil. | 1.711 | 42.54 | 72.79
|  |  |  | Subtotal mano de obra: |  | 164.35
4 |  |  | Herramienta menor
|  | % | Herramienta menor | 2 | 177.98 | 3.56
|  |  |  | Costos directos (1+2+3+4): |  | 181.54