## Hoja 1
HEP030 | Ud | Recibido de componentes para persiana metálica enrollable.
Recibido de guías de cierre, eje, anclajes para cerradura, motor y demás accesorios, con patillas de anclaje, con mortero de cemento, confeccionado en obra, con aditivo hidrófugo, dosificación 1:4, para persiana metálica enrollable, de entre 2 y 4 m² de superficie.
Código |  |  | Unidad | Descripción | Cantidad | Precio unitario | Importe
1 |  |  |  | Materiales
mt08aaa010a |  |  | m³ | Agua. | 0.01 | 11.92 | 0.12
mt01arg005a |  |  | t | Arena de cantera, para mortero preparado en obra. | 0.024 | 162.52 | 3.9
mt08cem000q |  |  | kg | Cemento gris en sacos. | 6.08 | 2.09 | 12.71
mt08adt010 |  |  | kg | Aditivo hidrófugo para impermeabilización de morteros u concretos. | 0.122 | 9.54 | 1.16
[5 empty] | Subtotal materiales: |  | 17.89
2 |  |  |  | Mano de obra
mo020 |  |  | h | Albañil. | 0.956 | 59.07 | 56.47
mo113 |  |  | h | Peón albañil. | 1.16 | 42.54 | 49.35
[5 empty] | Subtotal mano de obra: |  | 105.82
3 |  |  |  | Herramienta menor
|  |  | % | Herramienta menor | 2 | 123.71 | 2.47
[5 empty] | Costos directos (1+2+3): |  | 126.18