## Hoja 1
HES010 | Ud | Recibido de pequeño elemento a mampostería de ladrillo.
Recibido de pequeño elemento a mampostería de ladrillo cerámico hueco, con mortero de cemento, confeccionado en obra, con aditivo hidrófugo, dosificación 1:6.
Código |  | Unidad | Descripción | Cantidad | Precio unitario | Importe
1 |  |  | Materiales
mt08aaa010a |  | m³ | Agua. | 0.006 | 11.92 | 0.07
mt01arg005a |  | t | Arena de cantera, para mortero preparado en obra. | 0.002 | 162.52 | 0.33
mt08cem000q |  | kg | Cemento gris en sacos. | 0.25 | 2.09 | 0.52
mt08adt010 |  | kg | Aditivo hidrófugo para impermeabilización de morteros u concretos. | 0.005 | 9.54 | 0.05
|  |  |  | Subtotal materiales: |  | 0.97
2 |  |  | Equipo y herramienta
mq06hor010 |  | h | Concretera mecánica eléctrica con una capacidad de amasado de 160 l. | 0.006 | 24.91 | 0.15
|  |  |  | Subtotal equipo y herramienta: |  | 0.15
3 |  |  | Mano de obra
mo020 |  | h | Albañil. | 0.255 | 59.07 | 15.06
mo113 |  | h | Peón albañil. | 0.127 | 42.54 | 5.4
|  |  |  | Subtotal mano de obra: |  | 20.46
4 |  |  | Herramienta menor
|  | % | Herramienta menor | 2 | 21.58 | 0.43
|  |  |  | Costos directos (1+2+3+4): |  | 22.01