## Hoja 1
HMA025 | m² |  | Ayudas de carpintería para reposición de instalaciones en construcciones de entramado ligero de madera.
Repercusión por m² de superficie rehabilitada de obra, de ayudas de cualquier trabajo de carpintería, necesarias para la reposición en construcciones de entramado ligero de madera de la infraestructura común de telecomunicaciones (ICT) formada por: acometida, canalizaciones y registro de enlace, recintos, canalizaciones y registros principales y secundarios, registros de terminación de red, canalización interior de usuario, registros de paso y registros de toma, con un grado de complejidad medio, en edificio multifamiliar, incluida parte proporcional de elementos comunes. Incluso material auxiliar para la correcta ejecución de los trabajos.
Código |  | Unidad |  | Descripción | Cantidad | Precio unitario | Importe
1 |  |  |  | Materiales
mt17lbr020a |  | Ud |  | Cartucho de 280 ml de gel viscoelástico sellador, con grado de protección IP68, sin disolventes, rango de temperatura de trabajo de -60 a 200°C y puntas de temperatura de hasta 250°C, de elasticidad permanente y gran adherencia, para sellado de agujeros y huecos de paso de instalaciones. | 0.01 | 718.99 | 7.19
[5 empty] | Subtotal materiales: |  | 7.19
2 |  |  |  | Mano de obra
mo017 |  | h |  | Carpintero. | 0.023 | 59.92 | 1.38
mo058 |  | h |  | Ayudante de carpintero. | 0.059 | 44.43 | 2.62
[5 empty] | Subtotal mano de obra: |  | 4
3 |  |  |  | Herramienta menor
|  | % |  | Herramienta menor | 4 | 11.19 | 0.45
[5 empty] | Costos directos (1+2+3): |  | 11.64