## Hoja 1
HRC030 | m |  | Vierteaguas cerámico.
Vierteaguas cerámico de baldosín catalán, acabado mate, color rojo, en piezas de 11x24x1,2 cm, con goterón, empotrado en las jambas; recibido con mortero de cemento, confeccionado en obra, con aditivo hidrófugo, dosificación 1:4; y rejuntado entre piezas y de las uniones con los muros con mortero de juntas cementoso con absorción de agua reducida, CG2, para juntas entre 3 y 15 mm.
Código |  | Unidad |  | Descripción | Cantidad | Precio unitario | Importe
1 |  |  |  | Materiales
mt08aaa010a |  | m³ |  | Agua. | 0.006 | 11.92 | 0.07
mt01arg005a |  | t |  | Arena de cantera, para mortero preparado en obra. | 0.009 | 162.52 | 1.46
mt08cem000q |  | kg |  | Cemento gris en sacos. | 2.28 | 2.09 | 4.77
mt08adt010 |  | kg |  | Aditivo hidrófugo para impermeabilización de morteros u concretos. | 0.046 | 9.54 | 0.44
mt20vce020a |  | m |  | Vierteaguas cerámico de baldosín catalán, acabado mate, color rojo, en piezas de 11x24x1,2 cm, con goterón. | 1.05 | 36.24 | 38.05
mt09mcr070a |  | kg |  | Mortero de juntas cementoso con resistencia elevada a la abrasión y absorción de agua reducida, CG2, para junta abierta entre 3 y 15 mm. | 0.164 | 7.6 | 1.25
[5 empty] | Subtotal materiales: |  | 46.04
2 |  |  |  | Equipo y herramienta
mq06hor010 |  | h |  | Concretera mecánica eléctrica con una capacidad de amasado de 160 l. | 0.006 | 24.91 | 0.15
[5 empty] | Subtotal equipo y herramienta: |  | 0.15
3 |  |  |  | Mano de obra
mo020 |  | h |  | Albañil. | 0.317 | 59.07 | 18.73
mo113 |  | h |  | Peón albañil. | 0.377 | 42.54 | 16.04
[5 empty] | Subtotal mano de obra: |  | 34.77
4 |  |  |  | Herramienta menor
|  | % |  | Herramienta menor | 2 | 80.96 | 1.62
Coste de mantenimiento decenal: 11,56Q en los primeros 10 años. |  |  |  |  | Costos directos (1+2+3+4): |  | 82.58