## Hoja 1
HRE090 | m | Cornisa de fachada, de poliestireno expandido.
Cornisa de fachada, de poliestireno expandido, con recubrimiento de mortero acrílico, de 100x340 mm; fijada con anclaje químico compuesto por resina y varilla roscada de acero inoxidable A4-70, con tuerca y arandela, de 8 mm de diámetro; y sellado de las juntas entre piezas y de las uniones con los muros con adhesivo a base de poliuretano. El precio no incluye el revestimiento.
Código |  |  | Unidad | Descripción | Cantidad | Precio unitario | Importe
1 |  |  |  | Materiales
mt26aaq010d |  |  | Ud | Anclaje químico compuesto por resina y varilla roscada de acero inoxidable A4-70, según ISO 3506-1; con tuerca y arandela, de 8 mm de diámetro. | 1.6 | 35.13 | 56.21
mt20mhe010b |  |  | m | Cornisa de fachada, de poliestireno expandido, con recubrimiento de mortero acrílico, de 100x340 mm, suministrada en piezas de hasta 1,22 m de longitud. | 1.05 | 319.97 | 335.97
mt20wwa031 |  |  | Ud | Cartucho de 310 cm³ de adhesivo a base de poliuretano, impermeable. | 0.25 | 169.33 | 42.33
mt28mop310ma |  |  | kg | Mortero acrílico, color blanco, compuesto por resinas acrílicas, pigmentos minerales y aditivos orgánicos e inorgánicos, antimoho y antiverdín, permeable al vapor de agua y con resistencia al envejecimiento, a la contaminación urbana y a los rayos UV, para revestimiento de paramentos exteriores. | 0.1 | 27.59 | 2.76
[5 empty] | Subtotal materiales: |  | 437.27
2 |  |  |  | Mano de obra
mo020 |  |  | h | Albañil. | 0.317 | 59.07 | 18.73
mo113 |  |  | h | Peón albañil. | 0.633 | 42.54 | 26.93
[5 empty] | Subtotal mano de obra: |  | 45.66
3 |  |  |  | Herramienta menor
|  |  | % | Herramienta menor | 2 | 482.93 | 9.66
Coste de mantenimiento decenal: 49,26Q en los primeros 10 años. |  |  |  |  | Costos directos (1+2+3): |  | 492.59