## Hoja 1
HRF090 | m |  | Cornisa de fachada, prefabricada de concreto.
Cornisa de fachada, prefabricada de concreto, color blanco, en piezas de 200x200x300 mm; recibida con mortero de cemento, confeccionado en obra, con aditivo hidrófugo, dosificación 1:4; y rejuntado entre piezas y, en su caso, de las uniones con los muros con mortero de juntas especial para prefabricados de concreto.
Código |  | Unidad |  | Descripción | Cantidad | Precio unitario | Importe
1 |  |  |  | Materiales
mt08aaa010a |  | m³ |  | Agua. | 0.006 | 11.92 | 0.07
mt01arg005a |  | t |  | Arena de cantera, para mortero preparado en obra. | 0.027 | 162.52 | 4.39
mt08cem000q |  | kg |  | Cemento gris en sacos. | 6.84 | 2.09 | 14.3
mt08adt010 |  | kg |  | Aditivo hidrófugo para impermeabilización de morteros u concretos. | 0.137 | 9.54 | 1.31
mt20mhp020b |  | m |  | Cornisa de fachada, prefabricada de concreto, color blanco, en piezas de 200x200x300 mm. | 1.05 | 274.73 | 288.47
mt09mcr235 |  | kg |  | Mortero de juntas para prefabricados de concreto y piedra artificial, compuesto de cemento, agregados, pigmentos y aditivos especiales. | 0.282 | 18.95 | 5.34
[5 empty] | Subtotal materiales: |  | 313.88
2 |  |  |  | Equipo y herramienta
mq06hor010 |  | h |  | Concretera mecánica eléctrica con una capacidad de amasado de 160 l. | 0.015 | 24.91 | 0.37
[5 empty] | Subtotal equipo y herramienta: |  | 0.37
3 |  |  |  | Mano de obra
mo020 |  | h |  | Albañil. | 0.253 | 59.07 | 14.94
mo113 |  | h |  | Peón albañil. | 0.436 | 42.54 | 18.55
[5 empty] | Subtotal mano de obra: |  | 33.49
4 |  |  |  | Herramienta menor
|  | % |  | Herramienta menor | 2 | 347.74 | 6.95
Coste de mantenimiento decenal: 35,47Q en los primeros 10 años. |  |  |  |  | Costos directos (1+2+3+4): |  | 354.69