## Hoja 1
HRF020 | Ud |  | Gárgola prefabricada de concreto.
Gárgola prefabricada de concreto, de color blanco, de 150x300x70 mm y base rectangular; colocación con adhesivo cementoso flexible y de gran adherencia, C2 S2; y sellado e impermeabilización de la junta perimetral con masilla de poliuretano, previa aplicación de la imprimación.
Código |  | Unidad |  | Descripción | Cantidad | Precio unitario | Importe
1 |  |  |  | Materiales
mt20wwa040 |  | kg |  | Adhesivo cementoso flexible y de gran adherencia, C2 S2. | 0.3 | 4.82 | 1.45
mt20gpa010a |  | Ud |  | Gárgola prefabricada de concreto, de color blanco, de 150x300x70 mm y base rectangular. | 1 | 79.21 | 79.21
mt20wwa035 |  | Ud |  | Cartucho de 250 cm³ de imprimación para masillas. | 0.016 | 51.57 | 0.83
mt20wwa030 |  | Ud |  | Cartucho de 310 cm³ de masilla de poliuretano impermeable. | 0.032 | 70.56 | 2.26
[5 empty] | Subtotal materiales: |  | 83.75
2 |  |  |  | Mano de obra
mo020 |  | h |  | Albañil. | 0.127 | 59.07 | 7.5
mo113 |  | h |  | Peón albañil. | 0.127 | 42.54 | 5.4
[5 empty] | Subtotal mano de obra: |  | 12.9
3 |  |  |  | Herramienta menor
|  | % |  | Herramienta menor | 2 | 96.65 | 1.93
Coste de mantenimiento decenal: 13,80Q en los primeros 10 años. |  |  |  |  | Costos directos (1+2+3): |  | 98.58